## 目录
目录
1 MEMS类器件
模拟麦克风
数字麦克风
压电麦克风
气压&麦克风二合一传感器
天线调谐器(Tuner)
天线开关(Switch)
2 电声类器件
扬声器
受话器
扬声器&受话器二合一
中型扬声器
耳机芯
3 电磁传动类
触感器
激励器
步进电机
4 光学
塑胶镜头
混合镜头
玻璃镜头
玻璃镜片
音圈马达
形状记忆合金马达
常规镜头模组
潜望式镜头模组
5 精密器件
LCP天线、传输线及模组
LDS天线/电磁屏蔽件
基站陶瓷滤波器
基站天线
基站毫米波天线
无线充电
散热产品
3D玻璃
金属结构件

## MEMS类器件
1 MEMS类器件
模拟麦克风 | 产品型号 | 尺寸（mm） | 灵敏度(dB) | 信噪比(dB) | AOP(dBSPL@THD=10%) | 进声方式
| SM0802L-S421-M02 | 3.76x2.95x1.10 | -42±1 | typ 57 | 130 | 顶部
| SM0401BL-RFS381-M02 | 3.76x2.95x1.10 | -38±1 | typ 65 | 125 | 底部
| SM0401L-RS321-G02 | 3.76x2.95x1.10 | -32±1 | typ 66 | 125 | 顶部
| SM0401L-RS381-G02 | 3.76x2.95x1.10 | -38±1 | typ 66 | 125 | 顶部
| AM0502B-RS381-M02 | 3.50x2.65x0.98 | -38±1 | typ 66 | 125 | 底部
| AM0502-RS381-G03 | 3.50x2.65x1.0 | -38±1 | typ 66 | 125 | 顶部
| SM0103B-RFS381-M02 | 2.75x1.85x0.90 | -38±1 | typ 63 | 125 | 底部
| SM0103B-RIS421-M02 | 2.75x1.85x0.90 | -42±1 | typ 64 | 134 | 底部
| AM0502B-RHS381-M02 | 3.50x2.65x0.98 | -38±1 | typ 68 | 125 | 底部
| SM0103B-RLS381-M02 | 2.75x1.85x0.90 | -38±1 | typ 63 | 125 | 底部
| SM0401B-RDS381-M02 | 4.00x3.00x1.2 | -38±1 | typ 70 | 130 | 底部
| SM0103B-U381-M02 | 2.75x1.85x0.90 | -38±1 | typ 63 | 125 | 底部
| SM0102B-FDS381-M02 | 2.75x1.85x0.90 | -38±1 | typ 65 | 135 | 底部
数字麦克风 | 产品型号 | 尺寸（mm） | 灵敏度(dBFS) | 信噪比(dB) | AOP(dBSPL@THD=10%) | 进声方式
| SDM0401-RS261-G04 | 4.00x3.00x1.0 | -26±1 | typ 65 | AOP=120 | 顶部
| SDM0401B-RS261-M02 | 4.00x3.00x1.0 | -26±1 | typ 65 | AOP=120 | 底部
| SDM0502-RFS261-G02 | 3.50x2.65x1.0 | -26±1 | typ 65 | AOP=120 | 顶部
| SDM0502B-RS261-M02 | 3.50x2.65x0.98 | -26±1 | typ 65 | AOP=120 | 底部
| SDM0502B-FDS371-M02 | 3.35x2.50x0.98 | -37±1 | typ 65 | AOP=132.5 | 底部
压电式麦克风 | 产品型号 | 尺寸（mm） | 灵敏度(dB) | 信噪比(dB) | AOP(dBSPL@THD=10%) | 进声方式
| AM0502B-PA381-M02 | 3.50x2.65x0.98 | -38±1dB | typ 62dB | AOP=125dBSPL | 底部
气压传感器&麦克风二合一 | 产品型号 | 尺寸(mm) | 麦克风 | 灵敏度(dB) | 信噪比(dB) | AOP(dBSPL@THD=10%) | 进声方式
|  |  |  | -38±1 | typ 62 | AOP=125 | 底部
| MC0401B-RFS381-M02 | 4.0x3.0x1.0 | 压力传感器 | 相对压力误差 | 绝对压力误差 | 噪声 | 电流
|  |  |  | ±0.06hPa | ±1hPa | 0.5Pa RMS | <400μA
天线调谐器(Tuner) | 产品型号 | 大小 | 电容个数 | 调谐范围（单个电容） | Q 值@ Cmax, 800 MHz | 调谐分辨率 | 工作频率（Hz）
| WS1040 | <5.7mm2 | 4 | 0.3 pF – 2.9 pF | 120 | 0.1pF | 4.3G
| WS1021.2 | <2mm2 | 1 | 0.25 pF – 3.0 pF | 294 | Programmable | 11G
天线开关（Switch） | 产品编码 | 大小 | 开关类型 | 射频输入功率（dBm） | 最大射频电压(V) | 导通电阻(Ω) | 关断电容(fF)
| WS5200 | <2mm2 | SP4T | 39 | 120 | 1 | 10
| WCS | <2mm2 | SP4T | 39 | 130 | 0.5 | 10

## 声学
2 电声类器件
微型扬声器 | 产品型号 | 尺寸(mm) | F0 |  | 灵敏度(dB) |  | THD | 额定功率(W) | 交流电阻(Ω)
|  |  | 大小（Hz） | 适配腔体(cc) | @500Hz | @2KHz
| SLS121703 | 12x17x2.45 | 880 | 0.7 |  | 94.6
| SLS121704 | 12x17x2.35 | 800 |  |  | 93.5 | 20%
| SLS121706 | 12x17x2.35 | 920
| SLS121708 | 12x17x3 | 980 | 0.9 | 98 |  | 20%
| SLS121707 | 12x17x2.35 | 845 | 0.8 | 90.5 | 94 | 15%
| SLS121601 | 12x16x2.5 | 970 | 0.65 | 89 | 95.5 | 25% | 1.2 | 8
| SLS121602 | 12x16x2.55 | 890 | 1 | 85.5 | 96 | 25% | 1 | 7
| SLS121605 | 12x16x2.4 | 810 |  | 94 |  | 27%
| SLS121607 | 12x16x2.4 | 750 | 0.8 | 94.5 |  | 20% | 1 | 8
| SLS121610 | 12x16x2.5 | 620 | 1.2 | 94 | 96 | 35% | 1 | 6.5
| SLS121611 | 12x16x2.55 | 700 | 8 |  |  | 30% | 0.5 | 8
| SLS111601 | 11x16x2.35 | 840 | 0.8 | 90 | 94.5 | 25%
| SLS111504 | 11x15x2.5 | 870 | 0.7 | 84 | 94 | 18% | 1 | 8
| SLS101601 | 10x16x2.3 |  |  | 95 |  | 20%
| SLS081508 | 8x15x | 900 | 5 |  | 93.5 | 30%
| SPS121708 | 12x17x2.35 | 840 |  | 94 | 94 | 10%
| SPS121716 | 12x17x2.45 | 870 | 0.7 | 85 | 95 | 15% | 1 | 8
| SPS111507 | 11x15x2.5 | 870 |  | 95 |  | 38%
| SPS081503 | 8x15x3.0 | 1020 | 3.5 |  | 92.5 | 50% | 0.8 | 8
| SPS081504 | 8x15x3.0 | 1000 | 5 |  | 94 | 40% | 0.8 | 8
| SPS051501 | 5x15x3.0 | 1300 | 3 |  | 86 | 40% | 0.4 | 9
| SPS121610 | 12x16x2.7 | 950 | 0.65 |  | 94.5 | 25%
| SPS101624 | 10x16x2.18 | 880 | 0.4 |  | 93.5
| SPS101304 | 10.5x13x3.2 | 600 |  |  | 92.5 | 40% | 1 | 7.2
受话器 | 产品型号 | 尺寸(mm) | F0(Hz) | 灵敏度(dB) | THD | 功率(W) | 交流电阻(Ω)
| SPS081002 | 8x10x2.4 | 500 | 123@(200Hz) | 35%
| SPS080902 | 8x9x2 | 500 | 123@(200Hz) | 35% | 50mW | 32
| SPS080904 | 8x9x2.35 | 480 | 122.5(@1KHz) | 40%@200Hz | 50mW | 32
| SPS080911 | 8x9x2.5 | 515 | 123(@1KHz) | 37%@200Hz | 50mW | 32
| SPS071003 | 7x10x2.5 | 460 | 122(@1KHz) | 40% | 50mW | 32
| SPS061201 | 6x12x2.0 | 500 | 123(@1kHz) | 40% | 0.05 | 30
| SPS061516 | 6x15x2.0 | 450 | 118 | 60% | 0.02 | 32
受话器&扬声器（二合一） | 产品型号 | 尺寸(mm) | F0(Hz) | 灵敏度(dB) |  | THD |  | 功率(W) |  | 交流电阻(Ω)
|  |  |  | SPK (@2KHz) | RCV (@1KHz） | SPK | RCV | SPK | REV
| SLS121201 | 11.5x12x3.0 | 600 | [6 empty] | 7
| SLS101201 | 10x12x2.5 | 600 | 92 | 126 | <70% | <20% | 1 | 0.05 | 7
| SLS101202 | 10x12x2.9 | 700 | 93.3 | / | <80% | / | 1 |  | 7
| SLS081504 | 8x15x2.55 | 700 | 92 | 127 |  | <50% |  |  | 8
| SLS081201 | 8x12x2.5 | 400 | 90 | 118.5 |  | <50% | 0.02 | 1 | 8
| SPS080908 | 8x9x2.5 | 500 | 84.5 | 123 |  | <40% | 0.25 | 0.05 | 32
| SPS091002 | 9x10x2.5 | 500 | 86 | 122.5 |  | <37% | 0.6 | 0.05 | 13
中型扬声器 | 产品型号 | 尺寸(mm) | F0 |  | 灵敏度(dB) |  | THD | 额定功率(W) | 交流电阻(Ω)
|  |  | 大小（Hz） | 适配腔体(cc) | 500Hz | 2KHz
| SLS132601 | 13x26x2.6 | 880 | 2 | 91.5 | 101.5 | 10%
| SLS306001 | 30x60x12 | 240 | 60 |  | 82 | 15% | 1 | 8
| LES34 | φ34x22.5 | 300 | 70 |  | 78.5 | 38%
| LES50 | φ50x33 | 160 | 250 |  | 81 | 50% | 0.8 | 8
| LES93 | φ93x42 | 130 | 600 | 85(@200Hz) | 94 | 40% | 0.8 | 8
| LES140 | φ140x50 | 80 | 1200 | 75(@200Hz) | 86 | 40% | 0.4 | 9
| LES180 | φ180x55.4 | 32 |  | 77(@200Hz) | 94.5 | 25%
耳机芯 | 产品型号 | 尺寸(mm) | F0(Hz) | 灵敏度(dB@2KHz) | THD | 额定功率(mW) | 交流电阻(Ω)
| SLS143204 | φ14.25x3.3 | 210 | 88.5 | <20% | 10 | 32
| SLS133201 | φ13.4x2.4 | 210 | 85 | <20% | 10 | 32

## 电磁传动类
3 电磁传动类
触感器 | 产品型号 | 尺寸(mm) | F0 | 加速度（100g） | RT(0-90%) | BT(100-10%) | RT(0-50%) | BT(100-50%)
| ELA061902 | 6x19x3.0 | 170±10 | ≥0.7（TYP0.9） | ≤110 | ≤110 | ≤50 | ≤50
| SLA081502 | 8x15x3.0 | 170±8 | ≥0.8（TYP1.05） | ≤130 | ≤130 | ≤50 | ≤50
| ELA081504 | 10x10x3.5 | 170±10 | ≥0.7（TYP0.85） | ≤60 | ≤60 | ≤30 | ≤30
| SLA101002 | 8x15x3.0 | 170±10 | ≥0.9（TYP1.1） | ≤90 | ≤90 | ≤40 | ≤40
| SLA102201 | 10x22x9.0 | 140±10 | ≥0.9（TYP1.0）@ 400g | ≤100 | ≤100 | ≤50 | ≤50
激励器 | 产品型号： | 尺寸(mm)： | 功率(W) | 额定电压 | 直流电阻(Ω) | 磁通量(N/A)
| EMT081201 | 8x12x3.4 | 1 | 2.83 | 8 | 1.8
| EMT061501 | 6x15x3.2 | 1 | 2.83 | 8 | 0.55
| EMT131308 | 13x13x4.2 | 1 | 2.83 | 8 | 1.35
| EMT100801 | φ10 | 1 | 2.83 | 8 | 1.4
步进电机 | 产品型号 | 电机外径(mm) | 本体长度(cm) | 输出轴尺寸(mm) | 步距角（°/步） | 扭矩mN*m （2400PPS，5V/300mA) | 自启动频率 | 线圈A(Ω)
| BJM3401 | 3.6 | 7.5 | 0.6 | 22.5 | ≥0.12 | ≥4000pps | 14 ±1Ω
| BJM4501 | 4.4 | 8.5 | 0.7 | 22.5 | ≥0.3 | ≥3000pps | 10 ±1 Ω
[6 empty] | ≥0.27 |  | 14 ±1Ω
| BJM5001 | 5.1 | 8.3 | 0.8 | 18 | ≥0.4 | ≥3000pps | 14 ±1Ω
| BJM5002 | 5 | 5.8 | 0.8 | 18 | ≥0.27 | ≥3000pps | 14 ±1Ω

## 光学
4 光学
塑胶镜头 | 产品型号 | 传感器尺寸 | 镜片数 | 像素(M) | 光圈 | TTL(mm) | 视场角(D)
| 0010401 | 1/4' | 4P | 8 | 2 | 4.1 | 78
| 0020401 | 1/4' | 4P | 8 | 1.85 | 3.6 | 83.1
| 0080401 | 1/4" | 4P | 0.3 | 1.3 | 4.21 | 78
| 0080402 | 1/7" | 4P | 1.2 | 2 | 3.9 | 102
| 0080501 | 1/3.06" | 4P | 13 | 2.2 | 4.33 | 76.7
| 0080502 | 1/4" | 5P | 8 | 2.2 | 4.3 | 105
| 0120501 | 1/2.7" | 5P | 12 | 2.2 | 4.5 | 78.3
| 0120502 | 1/2.8" | 5P | 12 | 1.8 | 4.8 | 76.8
| 0130401 | 1/3.06" | 5P | 13 | 2.2 | 4.18 | 78.2
| 0130502 | 1/3" | 5P | 13 | 2 | 4.26 | 78
| 0130503 | 1/3.06" | 5P | 13 | 2.2 | 3.9 | 81.3
| 0130504 | 1/3.06" | 5P | 13 | 2 | 4.18 | 78.2
| 0130505 | 1/3.06" | 5P | 13 | 2.2 | 3.95 | 81.3
| 0130506 | 1/3" | 5P | 13 | 2.4 | 6 | 46.6
| 0130507 | 1/3" | 5P | 16 | 2.2 | 3.5 | 86
| 0130508 | 1/3.06" | 5P | 16 | 2.05 | 4.3 | 78
| 0160501 | 1/2.8" | 5P | 16 | 1.8 | 4.8 | 76.8
| 0160502 | 1/4" | 5P | 8 | 2.2 | 4.6 | 120
| 0160503 | 1/3.06" | 5P | 13 | 1.85 | 4.3 | 76.5
| 0480601 | 1/2.3" | 6P | 48 | 1.79 | 5.4 | 79.7
混合镜头 | 产品型号 | 传感器尺寸 | 镜片数 | 像素 | 光圈 | TTL(mm) | 视场角(D)
1G3P
| 0021401 |  | 1G4P | 2 | 1.8 | 6.1
| 0481501 | 1/2.25" | 1G5P | 48 | 1.65 | 5.7 | 79.2
| 1081601 |  | 1G6P | 108 | 1.54 | 7.83 | 82
玻璃镜头 | 产品型号 | 传感器尺寸 | 镜片数 | 像素 | 光圈 | TTL(mm) | 视场角(D)
| 0014001 |  | 4G | 1 | 2.4 | 9.95
| 0036001 |  | 6G | 2.3 | 1.8 | 24.05
音圈马达 | 产品型号 | 尺寸(L*W*Hmm) | 镜头重量 | 额定行程 | 最大允许电流 | 电阻
| M1P VCM | 10.8*10.8*2.6 | 0.23g (Max)(M8.5 P0.2) | -110um~220um | ±100 mA | 22 ± 3 Ω
| 8M3X | 10.2*10.2*3.1 | 0.13g (Max) | AF：-50um~200um，OIS：-110um~110um | AF:±90 mA，OIS: ±160 mA | 18 ± 3 Ω | OIS机械行程
| 产品型号 | 外形(长*宽*高) | 运动部分重量 | 额定行程 | OIS: ±160 mA | AF机械行程 | +3.5°/-4.5° | 最大允许电流 | TTL
13M6X | FZL1棱镜模组 | 6.79*12.5*5.7 | 0.655g | / | ±1° | / | ±0.42 | 100mA | 17.2
| FZL1镜头模组 | 16.43*12.5*5.7 | 1.26g | ±0.17 | ±0.32 | ±0.27 | +3.5°/-5° | 100mA
8M5X | FZL2棱镜模组 | 6.69*10.95*5.2 | 0.33g | / | ±1° | / | ±0.32 | 100mA | 10.28
| FZL2镜头模组 | 9.98*10.95*5.2 | 0.66g | ±0.12 | ±0.22 | ±0.22 |  | 100mA

## 精密器件
5 精密器件
无线充电 | 产品型号 | 类型 | 尺寸(mm) | 充电效率 | 电流(A) | 电阻
| WCNMRC19001 | 接收端 | 56x51x0.4 | 84% @EPP | 4 | <1.25
| WCNMRC19002 | 接收端 | 56x51x0.3 | 83% @EPP | 4 | <1.25
基站陶瓷滤波器 | 产品型号 | 频段 | 尺寸(mm) | 插入损耗(dB) | 回波损耗（dB） | 带外抑制
| CF001 | 2.6G(2515-2675M) | 43x22x6 | 平均≤1 最大≤1.8 | ≥20 | ≥27dBc@2484MHz~2500MHz ≥27dBc@2700MHz~2745MHz
| CF002 | 3.5G(3400-3600M) | 28x15x5 | 平均≤1 最大≤1.8 | ≥20 | ≥20dBc@3300MHz~3350MHz ≥20dBc@3650MHz~3700MHz
基站天线 | 产品型号 | 频段(Hz) | 尺寸(mm) | 端口数 | 增益 | 产品特色
| SM003（PCB微带） | 3.5G | 720x375x14 | 64 | 25.1dBi（3.5GHz） | PCB工艺振子，低剖面
| SM002(PCB半波) | 3.5G | 720x375x25 | 64 | 25.2dBi（3.5GHz） | PCB工艺传统半波振子结构天线
| SM001(LDS) | 3.5G | 720x375x14 | 64 | 未知 | LDS塑料振子，易组装，无焊点，高一致性
| SM004（缝隙阵列） | 2.6G | 938x449x20 | 64 | 未知 | 冲压金属片振子，无焊点，高隔离，高性能
毫米波天线 | 产品型号 | 频段(Hz) | 尺寸(mm) | 端口数 | 增益 | 材质
| MM005 | 24.25-27.5G | 300x250x60 | 256 | 27.3dBi（@26GHz V0° H 0°） | LDS天线罩方案
| MM002 | 24.25-27.5G | 300x250x60 | 256 | 27.3dBi（@26GHz V0° H 0°） | AOB